## 说明
预处理模块前端-算法对接表（V1 精简版）
模块目标 | 从原始 .cap 文件中筛选出无人机信号，排除 WiFi 等干扰，并输出可进入后续数据集管理的样本。
对接原则 | 先走最小接口，优先保证预处理页面可以联调跑通；后续再补复杂参数和数据库。
存储说明 | 原始 .cap 文件与筛选后的无人机样本建议分开存储，至少区分 raw_file_path 和 sample_output_dir。
建议对接范围 | 前端输入参数 + 算法输出结果 + 单个样本字段 + 页面展示项

## 输入参数
这一页是前端传给算法的最小输入字段，先保证页面联调跑通。
字段名 | 类型 | 说明 | 对应界面控件 | 备注
input_file_path | string | 原始 .cap 文件路径 | 文件选择 | 必填
sample_rate_hz | float | 采样率 | CAP头自动读取 | 必填
center_frequency_hz | float | 中心频率 | CAP头自动读取 | 必填
slice_length | int | 切片长度 | 切片长度输入框 | 界面可配置
energy_threshold_db | float | 无人机信号检测阈值 | 能量阈值输入框 | 界面可配置
noise_floor_dbm | float | 噪声基底 | 噪声基底输入框 | 界面可配置
enable_bandpass | bool | 是否启用带通滤波 | 带通滤波勾选框 | 界面可配置
sample_output_dir | string | 预处理后样本输出目录 | 输出目录配置 | 建议保留

## 输出结果
这一页是算法处理完成后返回给前端的结果结构。
字段名 | 类型 | 说明 | 对应界面展示
success | bool | 是否处理成功 | 状态标签
message | string | 状态说明或失败原因 | 状态提示
detected_segment_count | int | 检出的无人机信号段数量 | 摘要指标
output_sample_count | int | 最终输出的样本数量 | 摘要指标
segments | list | 每个样本的结果列表 | 结果表格
logs | list[string] | 处理日志 | 日志区

## 样本字段
segments 列表里每个样本建议携带这些字段，方便后续进入数据集管理。
字段名 | 类型 | 说明 | 备注
segment_id | string/int | 样本编号 | 建议唯一
start_sample | int | 起始采样点 | 结果表展示
end_sample | int | 结束采样点 | 结果表展示
duration_ms | float | 持续时长 | 结果表展示
snr_db | float/null | 信噪比 | 没有可先给 null
score | float/null | 算法判定分数 | 没有可先给 null
output_file_path | string | 输出样本文件路径 | 建议必须返回
status | string | valid / discarded | 结果表展示

## 页面展示项
这一页对应预处理页面最终需要展示给用户的核心内容。
展示项 | 说明
原始文件信息 | 显示当前选择的 .cap 文件、采样率、中心频率等基础信息
当前预处理参数 | 显示本次预处理使用的切片长度、阈值、噪声基底、滤波开关
处理状态 | 显示当前任务是否成功以及状态说明
检出的无人机信号段数量 | 用于快速判断筛选效果
输出样本数量 | 用于确认最终可入库样本规模
处理日志 | 展示算法处理过程中的关键日志
样本结果表 | 展示每个样本的起止位置、时长、分数、路径和状态