## 预处理对接总表
预处理模块前端-算法对接总表（V1 精简版）
模块目标：从原始 .cap 文件中筛选出无人机信号，排除 WiFi 等干扰，并输出可进入后续数据集管理的样本。
说明：这版只保留最小对接字段，优先保证预处理页面和算法联调跑通。原始 .cap 与筛选后的样本建议分开存储。
一、前端传给算法的输入参数
字段名 | 类型 | 说明 | 对应界面控件 | 备注
input_file_path | string | 原始 .cap 文件路径 | 文件选择 | 必填
sample_rate_hz | float | 采样率 | CAP头自动读取 | 必填
center_frequency_hz | float | 中心频率 | CAP头自动读取 | 必填
slice_length | int | 切片长度 | 切片长度输入框 | 界面可配置
energy_threshold_db | float | 无人机信号检测阈值 | 能量阈值输入框 | 界面可配置
noise_floor_dbm | float | 噪声基底 | 噪声基底输入框 | 界面可配置
enable_bandpass | bool | 是否启用带通滤波 | 带通滤波勾选框 | 界面可配置
sample_output_dir | string | 预处理后样本输出目录 | 输出目录配置 | 建议保留
二、算法返回给前端的结果参数
字段名 | 类型 | 说明 | 对应界面展示 | 备注
success | bool | 是否处理成功 | 状态标签 | 必返
message | string | 状态说明或失败原因 | 状态提示 | 必返
detected_segment_count | int | 检出的无人机信号段数量 | 摘要指标 | 建议返回
output_sample_count | int | 最终输出的样本数量 | 摘要指标 | 建议返回
segments | list | 每个样本的结果列表 | 结果表格 | 核心字段
logs | list[string] | 处理日志 | 日志区 | 建议返回
三、segments 中每个样本建议字段
字段名 | 类型 | 说明 | 对应表格列 | 备注
segment_id | string/int | 样本编号 | 样本编号 | 建议唯一
start_sample | int | 起始采样点 | 起始点 | 建议返回
end_sample | int | 结束采样点 | 结束点 | 建议返回
duration_ms | float | 持续时长 | 时长 | 建议返回
snr_db | float/null | 信噪比 | SNR | 没有可先给 null
score | float/null | 算法判定分数 | 判定分数 | 没有可先给 null
output_file_path | string | 输出样本文件路径 | 输出文件路径 | 建议必须返回
status | string | valid / discarded | 状态 | 建议返回
四、预处理页面需要展示的内容
展示项 | 说明 | 来源字段 | 是否必须 | 备注
原始文件信息 | 显示当前选择的 .cap 文件、采样率、中心频率等基础信息 | input_file_path / sample_rate_hz / center_frequency_hz | 是 | 基础展示
当前预处理参数 | 显示本次预处理使用的切片长度、阈值、噪声基底、滤波开关 | slice_length / energy_threshold_db / noise_floor_dbm / enable_bandpass | 是 | 基础展示
处理状态 | 显示当前任务是否成功以及状态说明 | success / message | 是 | 基础展示
检出的无人机信号段数量 | 用于快速判断筛选效果 | detected_segment_count | 建议 | 摘要指标
输出样本数量 | 用于确认最终可入库样本规模 | output_sample_count | 建议 | 摘要指标
处理日志 | 展示算法处理过程中的关键日志 | logs | 建议 | 日志区
样本结果表 | 展示每个样本的起止位置、时长、分数、路径和状态 | segments | 是 | 核心展示